## Caractérisation
Document de référence | *** obligatoire
| Sol |  | *** consulter le règlement VM-151-23 de la Ville de Matane afin de connaître la tarification en vigueur pour l'enfouissement et le recouvrement journalier
Échantillon(s)
Veuillez noter la page du document de caractérisation selon les résultats disponibles | I – Métaux (et métalloïdes)
II – Autres composés inorganiques
| III – Composés organiques volatils (COV)*** | Pour les sols de catégorie B-C, ce test est requis et les COV doivent être < ou = B pour être admissible au recouvrement journalier
IV – Composés phénoliques
V – Hydrocarbures aromatiques polycycliques (HAP)
VI – Composés benzéniques non chlorés
VII – Chlorobenzènes
VIII – Biphényles polychlorés (BPC)
IX – Pesticides
X – Autres substances organiques
XI - Hydrocarbures pétroliers C10 à C50
XII – Dioxines et furanes
XIII – Salinité
| Conductivité hydraulique*** | Ce test est requis avec un résultat de minimum 1 x 10-4 cm/s pour être admissible au recouvrement journalier
| Granulométrie*** | Ce test est requis avec un résultat de moins de 20% de particules de 0.08 mm pour être admissible au recouvrement journalier
Niveau de contamination
Quantité en Tonnes Métriques